## BOM_人流检测装置_人流检测装置_2023-10-12
No. | Quantity | Comment | Designator | Footprint | Value | Manufacturer Part | Manufacturer | Supplier Part | Supplier
1 | 1 | 330nF | C1 | C0805 | 330nF
2 | 7 | 100nF | C2,C3,C4,C13,C14,C15,C16 | C0805 | 100nF
3 | 1 | 10nF | C5 | C0805 | 10nF
4 | 1 | 2.2uF | C6 | C0805 | 2.2uF
5 | 1 | 22uF | C7 | CAP-TH_BD5.0-P2.00-D0.8-FD | 22uF | KM226M050D11RR0VH2FP0 | CX(承兴) | C43346 | LCSC
6 | 1 | 2.2uF | C8 | CAP-TH_BD5.0-P2.00-D0.8-FD | 2.2uF | KM2R2M050C110A | CapXon(丰宾) | C59393 | LCSC
7 | 1 | 470uF | C9 | CAP-TH_BD10.0-P5.00-D1.0-FD | 470uF | KM477M050G20RR0VH2FP0 | CX(承兴) | C34642 | LCSC
8 | 1 | 2200uF | C10 | CAP-TH_BD18.0-P7.50-D1.2-FD | 2200uF | EEUTP1E222S | PANASONIC(松下) | C408002 | LCSC
9 | 2 | 200pF | C11,C12 | C0805 | 200pF
10 | 1 | 10A10 | D1 | R-6_BD8.9-L8.9-P12.90-D1.3-RD |  | 10A10 | GOOD-ARK(固锝) | C2990822 | LCSC
11 | 6 | 1N4148 | D2,D3,D5,D6,D7,D8 | DO-35_BD2.0-L4.2-P8.20-D0.5-RD |  | 1N4148 | ST(先科) | C14538 | LCSC
12 | 2 | 1N4001 | D4,D9 | DO-41_BD2.4-L4.7-P8.70-D0.9-RD |  | 1N4001 | MDD | C2456 | LCSC
13 | 1 | 功放测试 | H1 | HDR-TH_1P-V-M_XKB_X4611WV-01I-C28D40 |  |  |  | C81276
14 | 1 | 红外发射管1 | H2 | HDR-TH_2P-P2.54-V-F |  | 2.54-1*2P母 | BOOMELE(博穆精密) | C49661 | LCSC
15 | 1 | 红外发射管2 | H3 | HDR-TH_2P-P2.54-V-F |  | 2.54-1*2P母 | BOOMELE(博穆精密) | C49661 | LCSC
16 | 1 | 红外接收管1 | H4 | HDR-TH_3P-P2.54-V-F |  | PM254V-11-03-H85 | XFCN(兴飞) | C541850 | LCSC
17 | 1 | 红外接收管2 | H5 | HDR-TH_3P-P2.54-V-F |  | PM254V-11-03-H85 | XFCN(兴飞) | C541850 | LCSC
18 | 1 | HDR-F_2.54_1x16P | H6 | HDR-TH_16P-P2.54-V-F |  |  |  | C124409
19 | 1 | TZ-LAMP05RG4HD-A | LED1 | LED-TH_3P-BD5.8-P2.54_C9900027878 |  | TZ-LAMP05RG4HD-A | TUOZHAN(拓展光电) | C779422 | LCSC
20 | 1 | 开关 | P1 | CONN-TH_2P-P5.00_WJ500V-5.08-2P |  | WJ500V-5.08-2P | KANGNEX(康奈克斯电气) | C8465 | LCSC
21 | 1 | 电源输入 | P2 | CONN-TH_2P-P5.00_WJ500V-5.08-2P |  | WJ500V-5.08-2P | KANGNEX(康奈克斯电气) | C8465 | LCSC
22 | 1 | 扬声器 | P3 | CONN-TH_2P-P5.00_WJ500V-5.08-2P |  | WJ500V-5.08-2P | KANGNEX(康奈克斯电气) | C8465 | LCSC
23 | 6 | 4.7K | R1,R2,R10,R11,R14,R15 | R0805 | 4.7K
24 | 3 | 100kΩ | R3,R12,R13 | RES-ADJ-TH_3P-L9.5-W4.9-P2.50-L_3296W | 100kΩ | 3296W-1-104 | BOCHEN(博晨) | C118963 | LCSC
25 | 3 | 100K | R4,R5,R6 | R0805 | 100K
26 | 1 | 47K | R7 | R0805 | 47K
27 | 1 | 8Ω | R8 | RES-TH_BD10.3-L45.2-P49.20-D1.0 | 8Ω | AG10NF8R0E | Ohmite | C3476162 | LCSC
28 | 1 | 100kΩ | R9 | RES-ADJ-TH_3590S-2-104L | 100kΩ | 3590S-2-104L | BOCHEN(博晨) | C127146 | LCSC
29 | 3 | 1K | R16,R17,R18 | R0805 | 1K
30 | 2 | L7812CV | U1,U2 | TO-220-3_L10.0-W4.5-P2.54-L |  | L7812CV | GOODWORK(固得沃克) | C6430949 | LCSC
31 | 1 | L7805CV | U3 | TO-220-3_L10.0-W4.5-P2.54-L |  | L7805CV | ST(意法半导体) | C111887 | LCSC
32 | 3 | NE555N | U4,U7,U8 | DIP-8_L9.8-W6.6-P2.54-LS7.6-BL |  | NE555N | HGSEMI(华冠) | C398063 | LCSC
33 | 1 | TDA2030 | U5 | TO-220-5_L10.2-W4.8-P1.70-TL |  | TDA2030 | JSMSEMI(杰盛微) | C5296731 | LCSC
34 | 1 | 15.5*10.5*21 | U6 | SINK-TH_L15.0-W10.5-H21.0 |  | 15.5*10.5*21 | XSD(鑫顺达) | C4649 | LCSC
35 | 1 | STM32F401CCU6 | U9 | PDIP-40_L52.3-W13.7-P2.54-LS15.5-BL